## Sheet1
| index | № п/п | Идентификатор | Маркировка арматуры | Наименование | Тип | Класс и группа безопас-ности изделия по НП-68-05 | Категория ОК | Оборудование/Материалы | DN(арматуры), мм | Pp (арматура АЭС), Pу (общепром. арматура), МПа | Tp(арматуры), °С | Рабочая среда | Kv,м3/ч(для регулиру-ющих клапанов) | Масса,кг | Способ управления | Тип электропривода | Мощность электро-двигателя, кВт | Материал корпуса арматуры | Способ присоединения | ТУ | Смета № | Позиция по спецификации чертежа | Номер з/сп | Класс и группа трубопровода | Категория сейсмостойкос-ти трубопровода | Количество, шт | Цена за ед., без НДС, руб. | Сумма без НДС, руб. | НДС, руб. | Сумма с НДС, руб. | Объект проектирования | Завод-изготовитель | Примечание | Срок закл. договора | Срок поставки | Разработчик РД | Стоимость изделия в ценах 2000 года, руб. | ansi_x | dn_x | connection_x | material_x | price_x | diff_pair | penalty | okan_id_x | date_x | ansi_y | connection_y | date_y | dn_y | material_y | okan_id_y | pp | price_y | tp | type | final_price
0 | 4 | 1 | 2.ИСУП.104319855 | 10KUC50AA201 | Клапан регулирующий сильфонный | тип определяется поставщиком | 2ВIIа | 2 | оборудование | 10 | 20 | 300 | р/а жидкость |  | 10.8 | ручной |  |  | нж | под приварку | по типу ТУ26-07-1387-86 | ЛСР 2-06.1-202 тм п.55 |  | Система:BELБлок:1Здание:2-06.1(BEL_101123876) | 3Н/C | I | 1 |  | 0 | 0 | 0 | Блок №1. Вспомогательный корпус (10UKA ) бл.1 | - | UKA. Параметры регулирования - см. таблицу ИТТ А.1, ИТТ:BLR1.B.110.&.&&&&&&.&&&&&.000.MD.0008; Тип атмосферы при хранении:II; Условия хранения:2(C); Тип атмосферы при эксплуатации:I; Климатическое исполнение и категория размещения:У4 |  | 2017-06-22 | Атомпроект (ГППС ОИТ) | 39942.53 | PN25 | 20 | BW | SS | 3428 | ДУ+ANSI | 35 | 181-023 | 2018-05-15 | 300 | BW |  | 10 | SS |  |  |  |  | Control valve | 999182.0848
1 | 5 | 2 | 2.ИСУП.104320630 | 10KUC50AA202 | Клапан регулирующий сильфонный | тип определяется поставщиком | 2ВIIа | 2 | оборудование | 10 | 20 | 300 | р/а жидкость |  | 10.8 | ручной |  |  | нж | под приварку | по типу ТУ26-07-1387-86 | ЛСР 2-06.1-202 тм п.55 |  | Система:BELБлок:1Здание:2-06.1(BEL_101123876) | 3Н/C | I | 1 |  | 0 | 0 | 0 | Блок №1. Вспомогательный корпус (10UKA ) бл.1 | - | UKA. Параметры регулирования - см. таблицу ИТТ А.1, ИТТ:BLR1.B.110.&.&&&&&&.&&&&&.000.MD.0008; Тип атмосферы при хранении:II; Условия хранения:2(C); Тип атмосферы при эксплуатации:I; Климатическое исполнение и категория размещения:У4 |  | 2017-06-22 | Атомпроект (ГППС ОИТ) | 39942.53 | PN25 | 20 | BW | SS | 3428 | ДУ+ANSI | 35 | 181-023 | 2018-05-15 | 300 | BW |  | 10 | SS |  |  |  |  | Control valve | 999182.0848
2 | 6 | 3 | 2.ИСУП.104320632 | 10KUC50AA203 | Клапан регулирующий сильфонный | тип определяется поставщиком | 2ВIIа | 2 | оборудование | 10 | 20 | 300 | р/а жидкость |  | 10.8 | ручной |  |  | нж | под приварку | по типу ТУ26-07-1387-86 | ЛСР 2-06.1-202 тм п.55 |  | Система:BELБлок:1Здание:2-06.1(BEL_101123876) | 3Н/C | I | 1 |  | 0 | 0 | 0 | Блок №1. Вспомогательный корпус (10UKA ) бл.1 | - | UKA. Параметры регулирования - см. таблицу ИТТ А.1, ИТТ:BLR1.B.110.&.&&&&&&.&&&&&.000.MD.0008; Тип атмосферы при хранении:II; Условия хранения:2(C); Тип атмосферы при эксплуатации:I; Климатическое исполнение и категория размещения:У4 |  | 2017-06-22 | Атомпроект (ГППС ОИТ) | 39942.53 | PN25 | 20 | BW | SS | 3428 | ДУ+ANSI | 35 | 181-023 | 2018-05-15 | 300 | BW |  | 10 | SS |  |  |  |  | Control valve | 999182.0848
3 | 7 | 4 | 2.ИСУП.104237067 | 10LBA25AA202 | Клапан регулирующий сильфонный | тип определяется поставщиком | 3СIIIа | 3 | оборудование | 32 | 11 | 300 | конденсат | 18±1,8 | 24.3 | рукоятка |  |  | нж | под приварку | по типу ТУ 26-07-1387-2009 | Стоимость оборудования в ЛСР в явном виде отсутствует |  | БЛ-12226с/о (BLR1.D.110.1.0UMA&&.LBA&&.021.SD.0001) | 3Н/C | II | 1 |  | 0 | 0 | 0 | Блок №1. Здание турбины (10UMA) бл.1 | - | UMA; Параметры: Труба=38х3,5; ИТТ:BLR1.B.110.&.&&&&&&.&&&&&.000.MD.0008 (Таблица А.1); Тип атмосферы при хранении:II; Условия хранения:2(С); Тип атмосферы при эксплуатации:I; Климатическое исполнение и категория размещения:УХЛ4 |  | 2016-11-11 | Атомпроект (ГППС ОИТ) |  | 150 | 32 | BW | SS | 7407 | ANSI | 20 | P040 | 2017-12-21 | 150SC | BW |  | 32 | SS |  |  |  |  | Control valve | 1489817.0455
4 | 8 | 5 | 2.ИСУП.104237068 | 10LBA45AA202 | Клапан регулирующий сильфонный | тип определяется поставщиком | 3СIIIа | 3 | оборудование | 32 | 11 | 300 | конденсат | 18±1,8 | 24.3 | рукоятка |  |  | нж | под приварку | по типу ТУ 26-07-1387-2009 | Стоимость оборудования в ЛСР в явном виде отсутствует |  | БЛ-12226с/о (BLR1.D.110.1.0UMA&&.LBA&&.021.SD.0001) | 3Н/C | II | 1 |  | 0 | 0 | 0 | Блок №1. Здание турбины (10UMA) бл.1 | - | UMA; Параметры: Труба=38х3,5; ИТТ:BLR1.B.110.&.&&&&&&.&&&&&.000.MD.0008 (Таблица А.1); Тип атмосферы при хранении:II; Условия хранения:2(С); Тип атмосферы при эксплуатации:I; Климатическое исполнение и категория размещения:УХЛ4 |  | 2016-11-11 | Атомпроект (ГППС ОИТ) |  | 150 | 32 | BW | SS | 7407 | ANSI | 20 | P040 | 2017-12-21 | 150SC | BW |  | 32 | SS |  |  |  |  | Control valve | 1489817.0455
5 | 9 | 6 | 2.ИСУП.104320629 | 20KUC50AA201 | Клапан регулирующий сильфонный | тип определяется поставщиком | 2ВIIа | 2 | оборудование | 10 | 20 | 300 | р/а жидкость |  | 10.8 | ручной |  |  | нж | под приварку | по типу ТУ26-07-1387-86 | ЛСР 2-06.2-202 тм п.55 |  | Система:BELБлок:2Здание:2-06.2(BEL_101123878) | 3Н/C | I | 1 |  | 0 | 0 | 0 | Блок №2. Вспомогательный корпус (20UKA) бл.2 | - | UKA. Параметры регулирования - см. таблицу ИТТ А.1, ИТТ:BLR1.B.110.&.&&&&&&.&&&&&.000.MD.0008; Тип атмосферы при хранении:II; Условия хранения:2(C); Тип атмосферы при эксплуатации:I; Климатическое исполнение и категория размещения:У4 |  | 2017-06-22 | Атомпроект (ГППС ОИТ) | 39942.53 | PN25 | 20 | BW | SS | 3428 | ДУ+ANSI | 35 | 181-023 | 2018-05-15 | 300 | BW |  | 10 | SS |  |  |  |  | Control valve | 999182.0848
6 | 10 | 7 | 2.ИСУП.104320631 | 20KUC50AA202 | Клапан регулирующий сильфонный | тип определяется поставщиком | 2ВIIа | 2 | оборудование | 10 | 20 | 300 | р/а жидкость |  | 10.8 | ручной |  |  | нж | под приварку | по типу ТУ26-07-1387-86 | ЛСР 2-06.2-202 тм п.55 |  | Система:BELБлок:2Здание:2-06.2(BEL_101123878) | 3Н/C | I | 1 |  | 0 | 0 | 0 | Блок №2. Вспомогательный корпус (20UKA) бл.2 | - | UKA. Параметры регулирования - см. таблицу ИТТ А.1, ИТТ:BLR1.B.110.&.&&&&&&.&&&&&.000.MD.0008; Тип атмосферы при хранении:II; Условия хранения:2(C); Тип атмосферы при эксплуатации:I; Климатическое исполнение и категория размещения:У4 |  | 2017-06-22 | Атомпроект (ГППС ОИТ) | 39942.53 | PN25 | 20 | BW | SS | 3428 | ДУ+ANSI | 35 | 181-023 | 2018-05-15 | 300 | BW |  | 10 | SS |  |  |  |  | Control valve | 999182.0848
7 | 11 | 8 | 2.ИСУП.104320633 | 20KUC50AA203 | Клапан регулирующий сильфонный | тип определяется поставщиком | 2ВIIа | 2 | оборудование | 10 | 20 | 300 | р/а жидкость |  | 10.8 | ручной |  |  | нж | под приварку | по типу ТУ26-07-1387-86 | ЛСР 2-06.2-202 тм п.55 |  | Система:BELБлок:2Здание:2-06.2(BEL_101123878) | 3Н/C | I | 1 |  | 0 | 0 | 0 | Блок №2. Вспомогательный корпус (20UKA) бл.2 | - | UKA. Параметры регулирования - см. таблицу ИТТ А.1, ИТТ:BLR1.B.110.&.&&&&&&.&&&&&.000.MD.0008; Тип атмосферы при хранении:II; Условия хранения:2(C); Тип атмосферы при эксплуатации:I; Климатическое исполнение и категория размещения:У4 |  | 2017-06-22 | Атомпроект (ГППС ОИТ) | 39942.53 | PN25 | 20 | BW | SS | 3428 | ДУ+ANSI | 35 | 181-023 | 2018-05-15 | 300 | BW |  | 10 | SS |  |  |  |  | Control valve | 999182.0848
8 | 12 | 9 | 2.ИСУП.104237134 | 20LBA25AA202 | Клапан регулирующий сильфонный | тип определяется поставщиком | 3СIIIа | 3 | оборудование | 32 | 11 | 300 | конденсат | 18±1,8 | 24.3 | рукоятка |  |  | нж | под приварку | по типу ТУ26-07-1387-2009 | Стоимость оборудования в ЛСР в явном виде отсутствует |  | БЛ-16655с/о (BLR1.D.110.2.0UMA&&.LBA&&.021.SD.0001) | 3Н/C | II | 1 |  | 0 | 0 | 0 | Блок №2. Здание турбины (20UMA) бл.2 | - | UMA; Параметры: Труба=38х3,5; ИТТ:BLR1.B.110.&.&&&&&&.&&&&&.000.MD.0008 (Таблица А.1); Тип атмосферы при хранении:II; Условия хранения:2(С); Тип атмосферы при эксплуатации:I; Климатическое исполнение и категория размещения:УХЛ4 |  | 2017-01-29 | Атомпроект (ГППС ОИТ) |  | 150 | 32 | BW | SS | 7407 | ANSI | 20 | P040 | 2017-12-21 | 150SC | BW |  | 32 | SS |  |  |  |  | Control valve | 1489817.0455
9 | 13 | 10 | 2.ИСУП.104237135 | 20LBA45AA202 | Клапан регулирующий сильфонный | тип определяется поставщиком | 3СIIIа | 3 | оборудование | 32 | 11 | 300 | конденсат | 18±1,8 | 24.3 | рукоятка |  |  | нж | под приварку | по типу ТУ26-07-1387-2009 | Стоимость оборудования в ЛСР в явном виде отсутствует |  | БЛ-16655с/о (BLR1.D.110.2.0UMA&&.LBA&&.021.SD.0001) | 3Н/C | II | 1 |  | 0 | 0 | 0 | Блок №2. Здание турбины (20UMA) бл.2 | - | UMA; Параметры: Труба=38х3,5; ИТТ:BLR1.B.110.&.&&&&&&.&&&&&.000.MD.0008 (Таблица А.1); Тип атмосферы при хранении:II; Условия хранения:2(С); Тип атмосферы при эксплуатации:I; Климатическое исполнение и категория размещения:УХЛ4 |  | 2017-01-29 | Атомпроект (ГППС ОИТ) |  | 150 | 32 | BW | SS | 7407 | ANSI | 20 | P040 | 2017-12-21 | 150SC | BW |  | 32 | SS |  |  |  |  | Control valve | 1489817.0455